## Sheet1
source bandwidth:
100meV
E (keV) | hkl | Resolution slit open (meV) | Resolution slit 7 um (meV) | Elements | n_rays after | normalized intensity | E (keV) | hkl | Resolution slit open (meV) | Resolution slit 7 um (meV) | Elements | n_rays after | normalized intensity
17.795 | 660 | 5.8 | 2.6 | source | 1000000 | 1 | 17.795 | 444 | 54 | 25.6 | source | 1000000 | 1
|  |  |  | c0 | 612404 | 0.6124 |  |  |  |  | c0 | 964680 | 0.96468
|  |  |  | c1 | 193577 | 0.19358 |  |  |  |  | c1 | 765647 | 0.76565
|  |  |  | l1 | 152768 | 0.15277 |  |  |  |  | l1 | 601718 | 0.60172
|  |  |  | l2 | 129836 | 0.12984 |  |  |  |  | l2 | 509115 | 0.50911
|  |  |  | c2 | 40137 | 0.040137 |  |  |  |  | c2 | 360951 | 0.36095
|  |  |  | c3 | 37558 | 0.037558 |  |  |  |  | c3 | 345599 | 0.3456
16 | 660 | 9.2 | 3.2 | source | 1000000 | 1 | 16 | 444 | 53.2 | 23.8 | source | 1000000 | 1
|  |  |  | c0 | 555032 | 0.55503 |  |  |  |  | c0 | 923309 | 0.92331
|  |  |  | c1 | 225872 | 0.22587 |  |  |  |  | c1 | 715430 | 0.71543
|  |  |  | l1 | 181705 | 0.18171 |  |  |  |  | l1 | 571979 | 0.57198
|  |  |  | l2 | 156015 | 0.15601 |  |  |  |  | l2 | 488224 | 0.48822
|  |  |  | c2 | 63382 | 0.063382 |  |  |  |  | c2 | 355922 | 0.35592
|  |  |  | c3 | 59122 | 0.059122 |  |  |  |  | c3 | 337858 | 0.33786
14 | 660 | 13.2 | 4.2 | source | 1000000 | 1 | 14 | 444 | 51.4 | 22.6 | source | 1000000 | 1
|  |  |  | c0 | 488383 | 0.48838 |  |  |  |  | c0 | 841574 | 0.84157
|  |  |  | c1 | 241378 | 0.24138 |  |  |  |  | c1 | 646337 | 0.64634
|  |  |  | l1 | 196802 | 0.1968 |  |  |  |  | l1 | 523346 | 0.52335
|  |  |  | l2 | 169159 | 0.16916 |  |  |  |  | l2 | 446809 | 0.44681
|  |  |  | c2 | 86400 | 0.0864 |  |  |  |  | c2 | 336778 | 0.33678
|  |  |  | c3 | 79733 | 0.079733 |  |  |  |  | c3 | 315824 | 0.31582
12 | 660 | 16.6 | 5 | source | 1000000 | 1.6329 | 12 | 444 | 48.2 | 21 | source | 1000000 | 1
|  |  |  | c0 | 419439 | 0.68491 |  |  |  |  | c0 | 739838 | 0.73984
|  |  |  | c1 | 241907 | 0.39501 |  |  |  |  | c1 | 562730 | 0.56273
|  |  |  | l1 | 198852 | 0.32471 |  |  |  |  | l1 | 460007 | 0.46001
|  |  |  | l2 | 172661 | 0.28194 |  |  |  |  | l2 | 397292 | 0.39729
|  |  |  | c2 | 106814 | 0.17442 |  |  |  |  | c2 | 309194 | 0.30919
|  |  |  | c3 | 96747 | 0.15798 |  |  |  |  | c3 | 285242 | 0.28524